## Arkusz1
Voltage calculations:
R1	1966		VREF	1,24	V	Internal reference voltage
R2	28		VIN(LO)	3,599961278	V	Power off
R3	87		VIN(HI)	3,700258706	V	Power on
R4	918		VIN2(LO)	4,050936819	V	Disable charger
S	2999

Resistors calulation:
R1	1966,666667
R2	27,92792793		VIN(LO)	3,6	V	Power off
R3	86,88688689		VIN(HI)	3,7	V	Power on
R4	918,5185185		VIN2(LO)	4,05	V	Disable charger
Target:	3000